## Sheet1
Stückliste BaSe

Position	Bezeichnung	Menge	Einzelpreis	Gesamtpreis	Link
	Raspberry Pi 4 Modell B; 4 GB, ARM-Cortex-A72 4 x, 1,50 Ghz	1	59,99 €	59,99 €	https://www.amazon.de/gp/product/B07TC2BK1X/ref=ppx_yo_dt_b_asin_title_o02_s00?ie=UTF8&psc=1
	Platine Powersupply, Motortreiber	1		0,00 €
	Platine HMI	1		0,00 €
	Display	1		0,00 €
	Gehäuseteil Bodenplatte rev1			0,00 €
	Gehäuseteil Aufnahme Festplatte			0,00 €
	Gehäuseteil Schlitten			0,00 €
	Gehäuseteil Führung Festplattenstecker			0,00 €
	Linearführung + Gleitlager	1	7,89 €	7,89 €	https://www.ebay.de/itm/Lagerblock-300mm-Linearf%C3%BChrung-Linearschienen-mit-Block-f%C3%BCr-3D-Drucker-CNC/362683690945?ssPageName=STRK%3AMEBIDX%3AIT&_trksid=p2060353.m2749.l2649
	Schaube DIN …			0,00 €
	Schraube DIN …			0,00 €
	Schrittmotor: Nema 17	1	15,05 €	15,05 €	https://www.ebay.de/itm/Nema-17-Schrittmotor-CNC-M%C3%BChle-Router-300mm-Gewindespindel-for-3D-Drucker-Prusa/264374894482?ssPageName=STRK%3AMEBIDX%3AIT&_trksid=p2060353.m2749.l2649
	Endschalter (KW4-3Z-3 Schnappsch gs)	0,4	4,09 €	1,64 €	https://www.ebay.de/itm/5pcs-Mikro-Endschalter-lange-Hebel-Arm-Subminiatur-KW4-3Z-3-Schnappsch-gs/163894137501?ssPageName=STRK%3AMEBIDX%3AIT&_trksid=p2060353.m2749.l2649
	USB3.0 SATA Bridge (CSL - USB 3.0 SSD SATA Adapter – Konverter)	1	18,85 €	18,85 €	https://www.amazon.de/gp/product/B01K22TZ3I/ref=ppx_yo_dt_b_asin_title_o02_s00?ie=UTF8

			Summe	103,42 €

Testweise bestellt (nicht Teil der Stückliste)
	Festplattengehäuse offen (ORICO 2,5" 3,5" Festplatten Dockingstation)	1	24,99 €		https://www.amazon.de/gp/product/B01E4YE6SY/ref=ppx_yo_dt_b_asin_title_o00_s00?ie=UTF8

## BaSe_PWR_V3_2_Stueckliste
Refs	Value	Footprint	Quantity	MFR	MPN	SPR	SPN
C1;C16;C6;C7	100nF	Capacitor_SMD:C_0603_1608Metric_Pad1.05x0.95mm_HandSolder	4	-	-	-	399-7845-1-ND
C9	10nF	Capacitor_SMD:C_0603_1608Metric_Pad1.05x0.95mm_HandSolder	1	-	-	-	311-1572-1-ND
C24	1nF	Capacitor_SMD:C_0603_1608Metric_Pad1.05x0.95mm_HandSolder	1	-	-	-	311-1080-1-ND
C2;C3;C10;C8;C13;C20;C17	1µF	Capacitor_SMD:C_0805_2012Metric_Pad1.15x1.40mm_HandSolder	7	-	-	Digikey	732-7672-1-ND
C11;C4	100µF	Capacitor_SMD:C_1210_3225Metric_Pad1.42x2.65mm_HandSolder	2	-	-	-	587-1387-1-ND
C5;C18;C15	10µF	Capacitor_SMD:C_1210_3225Metric_Pad1.42x2.65mm_HandSolder	3	-	-	-	1276-1150-1-ND
C12	47nF	Capacitor_SMD:C_1210_3225Metric_Pad1.42x2.65mm_HandSolder	1	-	-	Digikey	1276-1150-1-ND
C19;C14	220µF	Capacitor_SMD:C_Elec_6.3x7.7	2	-	-	-	PCE4537CT-ND
J6	B4B-PH-K-S(LF)(SN)	Connector_JST:JST_PH_B4B-PH-K_1x04_P2.00mm_Vertical	1	JST Sales America Inc.	B4B-PH-K-S(LF)(SN)	Digikey	455-1706-ND
J4	B9B-PH-K-S(LF)(SN)	Connector_JST:JST_PH_B9B-PH-K_1x09_P2.00mm_Vertical	1	JST Sales America Inc.	-	Digikey	455-1711-ND
J2	BPi Supply	Connector_JST:JST_XH_S2B-XH-A_1x02_P2.50mm_Horizontal	1	JST	-	Digikey	455-2257-ND
D3	824501121	Diode_SMD:D_SMA	1	-	-	Digikey	732-9949-1-ND
D4;D5	NO	Diode_SMD:D_SMA	2	-	-	-	-
D6	NO	Diode_SMD:D_SMC	1	-	-	-	SK64L-TPMSCT-ND
D2;D1	1N4148	Diode_SMD:D_SOD-123F	2	-	-	-	1N4148WRHGCT-ND
F1	Fuse	Fuse:Fuse_Littelfuse-NANO2-451_453	1	-	-	-	F3147CT-ND
SCT1	A4988_Module	G7_Custom:A4988_Module	1	-	-	-	-
FFC_Cable1	151670333	G7_Custom:BOM_ITEM	1	-	151670333	Digikey	WM16429-ND
Cable_HDD_ENDSW_preconfected2	ASPHSPH24K152	G7_Custom:BOM_ITEM	1	-	ASPHSPH24K152	Digikey	455-3082-ND
Cable_Stepper_preconfected1;Cable_Stepper_preconfected2;Cable_Stepper_preconfected3;Cable_Stepper_preconfected4	ASPHSPH24K51‎	G7_Custom:BOM_ITEM	4	-	-	Digikey	‎455-3081-ND‎
Cable_BPi_SPLY_preconfected2;Cable_BPi_SPLY_preconfected1	ASXHSXH22K51	G7_Custom:BOM_ITEM	2	-	-	Digikey	455-3239-ND
Conn_Socket_Stepper1	PHR-4	G7_Custom:BOM_ITEM	1	-	-	Digikey	455-1164-ND
Conn_Socket_at_Stepper1	PHR-6	G7_Custom:BOM_ITEM	1	-	-	Digikey	455-1162-ND
Conn_Socket_PWR_HDD1	PHR-9	G7_Custom:BOM_ITEM	1	-	PHR-9	Digikey	455-1159-ND
Conn_Socket_BPi_SPLY_atJ5;Conn_Socket_BPi_SPLY1	XHP-2	G7_Custom:BOM_ITEM	2	-	-	Digikey	455-2266-ND
M1	BananaPi_M1	G7_Custom:BananaPi-M1	1	-	-	Digikey	SAM1212-13-ND
J1	12V Power In	G7_Custom:BarrelJack_Wuerth_6941xx301002	1	-	-	Digikey	CP-102A-ND
FL1;FL2	CM2021Y330R-10	G7_Custom:CMC_Laird_CM2021Y330R-10	2	-	-	-	240-2502-1-ND
J5	Molex 0522071860	G7_Custom:Conn_FFC_Molex_52207-1860	1	-	-	-	WM10954CT-ND
J3	DebugAtTiny	G7_Custom:JST_XH_B4B-XH-AM_1x04_P2.50mm_Vertical	1	-	-	Digikey	455-2237-ND
U2	LMZ12003	G7_Custom:LMZ12003_Handsolder	1	-	-	-	LMZ12003TZ-ADJ/NOPBCT-ND
U4	LTC4359-MS8	G7_Custom:MSOP-8_3x3mm_P0.65mm_Py0.45mm	1	Linear Technology/Analog Devices	LTC4359CMS8#TRPBF‎	Digikey	LTC4359CMS8#TRPBFCT-ND‎
K1	EC2-12TNU	G7_Custom:Relay_Kemet_EC2-12TNU	1	KEMET	EC2-12TNU	Digikey	399-11031-5-ND
PCB1	BaSe_PWR_V3_2	G7_Labels:BaSe_PWR_V3_2	1	-	-	-	-
FB3;FB4;FB5;FB6;FB7;FB10	742792602	Inductor_SMD:L_0603_1608Metric_Pad1.05x0.95mm_HandSolder	6	-	-	Digikey	732-4660-1-ND
FB2	742792093	Inductor_SMD:L_0805_2012Metric_Pad1.15x1.40mm_HandSolder	1	-	-	Digikey	732-1609-1-ND
H1;H2;H3;H4	MountingHole	MountingHole:MountingHole_2.2mm_M2	4	-	-	-	-
U5	ATtiny816-S	Package_SO:SOIC-20W_7.5x12.8mm_P1.27mm	1	Microchip Technology	ATTINY816-SFR	Digikey	ATTINY816-SFRCT-ND
U3	ADG734	Package_SO:TSSOP-20_4.4x6.5mm_P0.65mm	1	-	-	-	ADG734BRUZ-REEL7CT-ND
Q2;Q6;Q7	BSS123	Package_TO_SOT_SMD:SOT-23	3	-	-	-	BSS123LT1GOSCT-ND
U7	AP2204K-3.3	Package_TO_SOT_SMD:SOT-23-5_HandSoldering	1	-	-	Digikey	AP2204K-3.3TRG1DICT-ND
U1	INA212	Package_TO_SOT_SMD:SOT-363_SC-70-6_Handsoldering	1	Texas Instruments	‎INA212AIDCKT‎	Digikey	296-23586-1-ND
Q3	BSC028N06LS3	Package_TO_SOT_SMD:TDSON-8-1	1	Infineon Technologies	‎BSC028N06NSATMA1‎	Digikey	BSC028N06NSATMA1CT-ND‎
Q4	BSC093N04LS	Package_TO_SOT_SMD:TDSON-8-1	1	-	-	-	BSC093N04LSGATMA1CT-ND
Q1;Q5	BS170	Package_TO_SOT_THT:TO-92_Inline	2	-	-	-	BS170-D75ZCT-ND
R13;R23	0	Resistor_SMD:R_0603_1608Metric_Pad1.05x0.95mm_HandSolder	2	-	-	-	311-47KGRCT-ND
FB9	0R	Resistor_SMD:R_0603_1608Metric_Pad1.05x0.95mm_HandSolder	1	-	-	-	311-47KGRCT-ND
Rfbb1	1,87K	Resistor_SMD:R_0603_1608Metric_Pad1.05x0.95mm_HandSolder	1	-	-	-	P20001CT-ND
Rfbt1;R5;R19	10k	Resistor_SMD:R_0603_1608Metric_Pad1.05x0.95mm_HandSolder	3	-	-	-	311-10.0KHRCT-ND
R3	1k	Resistor_SMD:R_0603_1608Metric_Pad1.05x0.95mm_HandSolder	1	-	-	-	311-1.00KHRCT-ND
R24;R6;2k4	1k2	Resistor_SMD:R_0603_1608Metric_Pad1.05x0.95mm_HandSolder	3	-	-	-	A129689CT-ND
R8;R11;R10;R9;R12;R2;Ron1;R15;R14;R17;2k3;R20;R4;R16;R25	47k	Resistor_SMD:R_0603_1608Metric_Pad1.05x0.95mm_HandSolder	15	-	-	-	311-47KGRCT-ND
R7;R22;R21;R18;R26;R27	NO	Resistor_SMD:R_0603_1608Metric_Pad1.05x0.95mm_HandSolder	6	-	-	-	311-47KGRCT-ND
R1	1m	Resistor_SMD:R_1206_3216Metric_Pad1.42x1.75mm_HandSolder	1	Riedon	CSR1206-0R001F1	Digikey	696-1369-1-ND